## TUG1
Tomada	TENSAO (V)	POTENCIA (W)	DISTANCIA (m)	CORRENTE (A)	QUEDA (%)	FIO (mm²)	CIRCUITO
TUG-01	127	150	2	1,18	0,03	2,5	OK
TUG-02	127	150	4	1,18	0,05	2,5	OK
TUG-03	127	150	8	1,18	0,10	2,5	OK
TUG-04	127	150	10	1,18	0,13	2,5	OK
TUG-05	127	150	20	1,18	0,26	2,5	OK
TUG-06	127	150	30	1,18	0,39	2,5	OK
TUG-07	127	150	40	1,18	0,52	2,5	OK
TUG-08	127	150	50	1,18	0,65	2,5	OK
TOTAL		1200		9,45	0,65	2,5

Phase/neutral wire (mm²)	2,5
Conduit (mm)	20
Breaker (A)	20

## TUG2
Tomada	TENSAO (V)	POTENCIA (W)	DISTANCIA (m)	CORRENTE (A)	QUEDA (%)	FIO (mm²)	CIRCUITO
TUG-01	127	150	2	1,18	0,03	2,5	OK
TUG-02	127	150	4	1,18	0,05	2,5	OK
TUG-03	127	150	8	1,18	0,10	2,5	OK
TUG-04	127	150	10	1,18	0,13	2,5	OK
TUG-05	127	150	20	1,18	0,26	2,5	OK
TUG-06	127	150	30	1,18	0,39	2,5	OK
TUG-07	127	150	40	1,18	0,52	2,5	OK
TUG-08	127	150	50	1,18	0,65	2,5	OK
TOTAL		1200		9,45	0,65	2,5

Phase/neutral wire (mm²)	2,5
Conduit (mm)	20
Breaker (A)	20

## TUG3
Tomada	TENSAO (V)	POTENCIA (W)	DISTANCIA (m)	CORRENTE (A)	QUEDA (%)	FIO (mm²)	CIRCUITO
TUG-01	127	150	2	1,18	0,03	2,5	OK
TUG-02	127	150	4	1,18	0,05	2,5	OK
TUG-03	127	150	8	1,18	0,10	2,5	OK
TUG-04	127	150	10	1,18	0,13	2,5	OK
TUG-05	127	150	20	1,18	0,26	2,5	OK
TUG-06	127	150	30	1,18	0,39	2,5	OK
TUG-07	127	150	40	1,18	0,52	2,5	OK
TUG-08	127	150	50	1,18	0,65	2,5	OK
TOTAL		1200		9,45	0,65	2,5

Phase/neutral wire (mm²)	2,5
Conduit (mm)	20
Breaker (A)	20

## TUG4
Tomada	TENSAO (V)	POTENCIA (W)	DISTANCIA (m)	CORRENTE (A)	QUEDA (%)	FIO (mm²)	CIRCUITO
TUG-01	127	150	2	1,18	0,03	2,5	OK
TUG-02	127	150	4	1,18	0,05	2,5	OK
TUG-03	127	150	8	1,18	0,10	2,5	OK
TUG-04	127	150	10	1,18	0,13	2,5	OK
TUG-05	127	150	20	1,18	0,26	2,5	OK
TUG-06	127	150	30	1,18	0,39	2,5	OK
TUG-07	127	150	40	1,18	0,52	2,5	OK
TUG-08	127	150	50	1,18	0,65	2,5	OK
TOTAL		1200		9,45	0,65	2,5

Phase/neutral wire (mm²)	2,5
Conduit (mm)	20
Breaker (A)	20

## TUG5
Tomada	TENSAO (V)	POTENCIA (W)	DISTANCIA (m)	CORRENTE (A)	QUEDA (%)	FIO (mm²)	CIRCUITO
TUG-01	127	150	2	1,18	0,03	2,5	OK
TUG-02	127	150	4	1,18	0,05	2,5	OK
TUG-03	127	150	8	1,18	0,10	2,5	OK
TUG-04	127	150	10	1,18	0,13	2,5	OK
TUG-05	127	150	20	1,18	0,26	2,5	OK
TUG-06	127	150	30	1,18	0,39	2,5	OK
TUG-07	127	150	40	1,18	0,52	2,5	OK
TUG-08	127	150	50	1,18	0,65	2,5	OK
TOTAL		1200		9,45	0,65	2,5

Phase/neutral wire (mm²)	2,5
Conduit (mm)	20
Breaker (A)	20

## TUE1
Equipamento	TENSAO (V)	POTENCIA (W)	DISTANCIA (m)	CORRENTE (A)	QUEDA (%)	FIO (mm²)	STATUS CIRCUITO
TUE-01	127	4400	20	34,6456692913386	1,90960381920764	10	CIRCUITO EXCLUSIVO
TUE-02	127						CIRCUITO EXCLUSIVO
TUE-03	127						CIRCUITO EXCLUSIVO
TUE-04	127						OK
TOTAL			4400	34,6456692913386

Condutor (mm²)	16
Conduite (mm)	32
Disjuntor (A)	40

## TUE2
Equipamento	TENSAO (V)	POTENCIA (W)	DISTANCIA (m)	CORRENTE (A)	QUEDA (%)	FIO (mm²)	STATUS CIRCUITO
TUE-01	127	4400	20	34,6456692913386	1,90960381920764	10	CIRCUITO EXCLUSIVO
TUE-02	127						CIRCUITO EXCLUSIVO
TUE-03	127						CIRCUITO EXCLUSIVO
TUE-04	127						OK
TOTAL			4400	34,6456692913386

Condutor (mm²)	16
Conduite (mm)	32
Disjuntor (A)	40

## TUE3
Equipamento	TENSAO (V)	POTENCIA (W)	DISTANCIA (m)	CORRENTE (A)	QUEDA (%)	FIO (mm²)	STATUS CIRCUITO
TUE-01	127	4400	20	34,6456692913386	1,90960381920764	10	CIRCUITO EXCLUSIVO
TUE-02	127						CIRCUITO EXCLUSIVO
TUE-03	127						CIRCUITO EXCLUSIVO
TUE-04	127						OK
TOTAL			4400	34,6456692913386

Condutor (mm²)	16
Conduite (mm)	32
Disjuntor (A)	40

## TUE4
Equipamento	TENSAO (V)	POTENCIA (W)	DISTANCIA (m)	CORRENTE (A)	QUEDA (%)	FIO (mm²)	STATUS CIRCUITO
TUE-01	127	4400	20	34,6456692913386	1,90960381920764	10	CIRCUITO EXCLUSIVO
TUE-02	127						CIRCUITO EXCLUSIVO
TUE-03	127						CIRCUITO EXCLUSIVO
TUE-04	127						OK
TOTAL			4400	34,6456692913386

Condutor (mm²)	16
Conduite (mm)	32
Disjuntor (A)	40

## TUE5
Equipamento	TENSAO (V)	POTENCIA (W)	DISTANCIA (m)	CORRENTE (A)	QUEDA (%)	FIO (mm²)	STATUS CIRCUITO
TUE-01	127	4400	20	34,6456692913386	1,90960381920764	10	CIRCUITO EXCLUSIVO
TUE-02	127						CIRCUITO EXCLUSIVO
TUE-03	127						CIRCUITO EXCLUSIVO
TUE-04	127						OK
TOTAL			4400	34,6456692913386

Condutor (mm²)	16
Conduite (mm)	32
Disjuntor (A)	40

## LUZ1
Ponto	TENSAO (V)	POTENCIA (W)	DISTANCIA (m)	CORRENTE (A)	QUEDA (%)	FIO (mm²)	STATUS CIRCUITO
IL-01	127	100	20	0,78740157480315	0,289333912001157	1,5	OK
IL-02	127	100	20	0,78740157480315	0,289333912001157	1,5	OK
IL-03	127	100	20	0,78740157480315	0,289333912001157	1,5	OK
IL-04	127	100	20	0,78740157480315	0,289333912001157	1,5	OK
IL-05	127	100	20	0,78740157480315	0,289333912001157	1,5	OK
IL-06	127	100	20	0,78740157480315	0,289333912001157	1,5	OK
IL-07	127	100	20	0,78740157480315	0,289333912001157	1,5	OK
IL-08	127	100	20	0,78740157480315	0,289333912001157	1,5	OK
IL-09	127	100	20	0,78740157480315	0,289333912001157	1,5	OK
IL-10	127	100	20	0,78740157480315	0,289333912001157	1,5	OK
IL-11	127	100	20	0,78740157480315	0,289333912001157	1,5	OK
IL-12	127	100	20	0,78740157480315	0,289333912001157	1,5	OK
IL-13	127		20			1,5	OK
IL-14	127		20			1,5	OK
IL-15	127		20			1,5	OK
IL-16	127		20			1,5	OK
IL-17	127		20			1,5	OK
IL-18	127		20			1,5	OK
IL-19	127		20			1,5	OK

TOTAL			400	3,1496062992126

Condutor (mm²)	1,5
Conduite (mm)	20
Disjuntor (A)	10

## LUZ2
Ponto	TENSAO (V)	POTENCIA (W)	DISTANCIA (m)	CORRENTE (A)	QUEDA (%)	FIO (mm²)	STATUS CIRCUITO
IL-01	127	100	20	0,78740157480315	0,289333912001157	1,5	OK
IL-02	127	100	20	0,78740157480315	0,289333912001157	1,5	OK
IL-03	127	100	20	0,78740157480315	0,289333912001157	1,5	OK
IL-04	127	100	20	0,78740157480315	0,289333912001157	1,5	OK
IL-05	127	100	20	0,78740157480315	0,289333912001157	1,5	OK
IL-06	127	100	20	0,78740157480315	0,289333912001157	1,5	OK
IL-07	127	100	20	0,78740157480315	0,289333912001157	1,5	OK
IL-08	127	100	20	0,78740157480315	0,289333912001157	1,5	OK
IL-09	127	100	20	0,78740157480315	0,289333912001157	1,5	OK
IL-10	127	100	20	0,78740157480315	0,289333912001157	1,5	OK
IL-11	127	100	20	0,78740157480315	0,289333912001157	1,5	OK
IL-12	127	100	20	0,78740157480315	0,289333912001157	1,5	OK
IL-13	127		20			1,5	OK
IL-14	127		20			1,5	OK
IL-15	127		20			1,5	OK
IL-16	127		20			1,5	OK
IL-17	127		20			1,5	OK
IL-18	127		20			1,5	OK
IL-19	127		20			1,5	OK

TOTAL			400	3,1496062992126

Condutor (mm²)	1,5
Conduite (mm)	20
Disjuntor (A)	10

## GERAL
Item	Valor / Fórmula
Tensão do sistema (V)	127,00
Número de fases	2,00

Corrente TUG-1 (A)	9,45
Corrente TUG-2 (A)	9,45
Corrente TUG-3 (A)	9,45
Corrente TUG-4 (A)	9,45
Corrente TUG-5 (A)	9,45

Corrente TUE-1 (A)	34,65
Corrente TUE-2 (A)	34,65
Corrente TUE-3 (A)	34,65
Corrente TUE-4 (A)	34,65
Corrente TUE-5 (A)	34,65

Corrente LUZ-1 (A)	3,15
Corrente LUZ-2 (A)	3,15

Corrente total instalada (A)	226,77

Corrente por fase (A)	113,39

Disjuntor geral (A)	40